## Sheet1
电压U(V) | 0 | 1.86 | 2.1 | 2.45 | 2.55 | 2.62 | 2.75 | 2.82 | 2.87 | 2.91 | 2.95 | 2.98 | 3 | 3.02 | 3.04 | 3.05
电流I(mA) | 0 | 0.5 | 1 | 4 | 7 | 10 | 20 | 30 | 40 | 50 | 60 | 70 | 80 | 90 | 100 | 102.4
电压U(V) | 0 | -0.1 | -2.03 | -4 | -6 | -8
电流I(mA) | 0 | 0 | -0.029 | -0.056 | -0.083 | -0.109
电压U(V) | 0 | 1.94 | 2.46 | 3.13 | 3.28 | 3.37 | 3.58 | 3.73 | 3.85 | 3.95 | 4.04 | 4.12
电流I(mA) | 0 | 0.5 | 1 | 4 | 7 | 10 | 20 | 30 | 40 | 50 | 60 | 70
电压U(V) | 0 | -0.06 | -0.53 | -2.09 | -3.77 | -6.5 | -8
电流I(mA) | 0 | 0 | -0.029 | -0.4 | -0.9 | -1.8 | -2.9
距离L(cm) |  |  | 15 | 20 | 25 | 30 | 35 | 40 | 45 | 50
光强Iin(W/m²) |  |  | 872 | 488 | 301 | 205 | 149 | 115 | 91 | 75
光强In(Iin)(W/m²) |  |  | 6.7708 | 6.1903 | 5.7071 | 5.323 | 5.0039 | 4.7449 | 4.5109 | 4.3175
单晶硅 | 开路电压Uoc(V) |  | 2.89 | 2.8 | 2.73 | 2.67 | 2.61 | 2.57 | 2.53 | 2.49
| 短路电流Isc(mA) |  | 87.8 | 51.8 | 33 | 22.5 | 16.4 | 12.6 | 10.1 | 8.3
距离L(cm) |  |  | 15 | 20 | 25 | 30 | 35 | 40 | 45 | 50
光强Iin(W/m²) |  |  | 872 | 488 | 301 | 205 | 149 | 115 | 91 | 75
光强In(Iin)(W/m²) |  |  | 6.7708 | 6.1903 | 5.7071 | 5.323 | 5.0039 | 4.7449 | 4.5109 | 4.3175
非晶硅 | 开路电压Uoc(V) |  | 3.11 | 3.01 | 2.92 | 2.83 | 2.74 | 2.64 | 2.53 | 2.43
| 短路电流Isc(mA) |  | 12.2 | 6.7 | 4.2 | 2.9 | 2.1 | 1.6 | 1.3 | 1.1
单晶硅： （P=I²R）
负载电阻R(Ω) |  | 0 | 10 | 30 | 50 | 70 | 90 | 140 | 190 | 240 | 290 | 340 | 390 | 440 | 490 | 590 | 690 | 790 | 890
输出电流I(mA) |  | 91 | 90.4 | 75.6 | 49.5 | 36.5 | 28.9 | 19 | 14.2 | 11.3 | 9.4 | 8.1 | 7.1 | 6.3 | 5.7 | 4.8 | 4.1 | 3.6 | 3.2
输出功率I²R(W) |  | 0 | 0.082 | 0.171 | 0.123 | 0.093 | 0.075 | 0.051 | 0.038 | 0.031 | 0.026 | 0.022 | 0.02 | 0.017 | 0.016 | 0.014 | 0.012 | 0.01 | 0.009
非晶硅： （P=I²R）
负载电阻R(Ω) |  | 0 | 10 | 30 | 80 | 130 | 180 | 220 | 240 | 260 | 280 | 300 | 330 | 350 | 370 | 420 | 470 | 570 | 670
输出电流I(mA) |  | 12 | 11.9 | 11.8 | 11.7 | 11.4 | 11.2 | 10.1 | 9.8 | 9.5 | 8.3 | 7.3 | 6.5 | 5.8 | 5.3 | 4.4 | 3.8 | 3.4 | 3
输出功率I²R(W) |  | 0 | 0.0014 | 0.0042 | 0.011 | 0.0169 | 0.0226 | 0.0227 | 0.023 | 0.0235 | 0.0193 | 0.016 | 0.0139 | 0.0118 | 0.0104 | 0.0081 | 0.0068 | 0.0066 | 0.006