## Sheet1
实验过程记录表
序号 | 操作 | 数据 | 操作目的 | 实验现象(亮灯情况) A、B、D | 备注
1 | CLR |  | 复位 TEC-8 实验台 | 各寄存器与标志位复位 | 按下复位键CLR
2 | DP=1 |  | 设置单周期/单微指令操作模式 | 进入手动 QD 控制 | DP指示灯亮
3 | SBUS=1 | 0FH | 设置 第一个数据 0FH，打开 SBUS 将 0FH 送入 DBUS | D7-D0=0FH
4 | RD1=0,RD0=0,DRW=1,QD(T3↑) | 0FH | 在 T3 上升沿将 DBUS=0FH 写入 R0 | R0=0FH，A7-A0=0FH | SBUS 保持 1，T3↑锁存数据至R0
5 | SBUS=1 | 10H | 设置第二个数据10H，打开SBUS将10H送入DBUS | D7-D0=10H | 数据开关SWD拨至10H
6 | RD1=0 RD0=1 DRW=1 按QD | 10H | 选择目的寄存器R1，使能写信号，按QD在T3上升沿将DBUS上的10H打入R1 | B7-B0=10H (R1指示灯显示10H) | T3↑锁存数据至R1
7 | SBUS=1 | 55H | 设置第三个数据55H，打开SBUS将55H送入DBUS | D7-D0=55H | 数据开关SWD拨至55H
8 | RD1=1 RD0=0 DRW=1 按QD | 55H | 选择目的寄存器R2，使能写信号，按QD在T3上升沿将DBUS上的55H打入R2 | A7-A0=55H (选择R2至A端口时) | T3↑锁存数据至R2
9 | SBUS=1 | AAH | 设置第四个数据AAH，打开SBUS将AAH送入DBUS | D7-D0=AAH | 数据开关SWD拨至AAH
10 | RD1=1 RD0=1 DRW=1 按QD | AAH | 选择目的寄存器R3，使能写信号，按QD在T3上升沿将DBUS上的AAH打入R3 | B7-B0=AAH (选择R3至B端口时) | T3↑锁存数据至R3
11 | 验证R0: RS1=0,RS0=0 M=1,S3-S0=1010 ABUS=1 |  | 读出R0数据到DBUS（ALU设F=B模式，选择器B选R0，ABUS打开） | D7-D0=0FH | 验证R0=0FH
12 | 验证R1: RS1=0,RS0=1 M=1,S3-S0=1010 ABUS=1 |  | 读出R1数据到DBUS | D7-D0=10H | 验证R1=10H
13 | 验证R2: RS1=1,RS0=0 M=1,S3-S0=1010 ABUS=1 |  | 读出R2数据到DBUS | D7-D0=55H | 验证R2=55H
14 | 验证R3: RS1=1,RS0=1 M=1,S3-S0=1010 ABUS=1 |  | 读出R3数据到DBUS | D7-D0=AAH | 验证R3=AAH