## Sheet1
向10H、20H、21H、22H地址单元写入数据过程
序号 | 操作 | 数据开关 | 操作目的 | 实验现象 | 备注
1 | CLR |  | 复位 TEC-8 实验台。 | AR、PC、IR 等复位 |  | 注意： 1、操作部分需要写出所有的有效信号； 2、实验现象部分需要写出本次操作后引起发生变化的部件或信号；
2 | DP=1 |  | 设置单周期/单微指令操作模式。 | 进入 QD 手动节拍控制
3 | SBUS=1 LAR=1 QD(T3↑) | 10H | 设置第一个写入地址10H，打开SBUS将10H送入数据总线DBUS,同时在 T3 上升沿写入 AR，作为第一个写入地址，打开AR的写入信号LAR写入信号LAR，按一次QD，将10H地址写入AR。 | D=10H AR=10H | MEMW=0，避免误写
4 | SBUS=1 MEMW=1 QD(T2=1) | 55H | 设置第一个写入数据55H，打开SBUS将55H送入数据总线DBUS,同时打开双端口RAM的写入信号MEMW，按一次QD，将55H数据在 T2 有效期间写入AR指定的存储单元地址10H，[10H]=55H，向10H写数据55H。 | D=55H AR=10H [10H]=55H
5 | SBUS=1 LAR=1 QD(T3↑) | 20H | 设置第二个写入地址20H，打开SBUS将20H送入数据总线DBUS,同时打开AR的写入信号LAR，按一次QD，将20H地址写入AR，准备非连续地址 20H 的写入。 | D=20H AR=20H | MEMW=0
6 | SBUS=1 MEMW=1 ARINC=1 QD(T2写入,T3↑自增) | AAH | 设置第二个写入数据AAH，打开SBUS将AAH送入数据总线DBUS,同时打开双端口RAM的写入信号MEMW，按一次QD，T2 将AAH数据写入AR指定的存储单元地址20H，也即 RAM[20H]，[20H]=AAH，向地址20H写数据AAH；按一次QD，对于连续地址的写入，随后 T3 上升沿 ARINC信号触发，AR指定的存储单元地址自增加1，AR=21H，AR 自增为 21H。 | D=AAH [20H]=AAH AR=21H | 开始使用ARINC实现连续地址写入
7 | SBUS=1 MEMW=1 ARINC=1 QD(T2写入,T3↑自增) | 10H | 设置第三个写入数据10H，打开SBUS将10H送入数据总线DBUS,同时打开双端口RAM的写入信号MEMW，T2 将 将10H数据写入AR指定的存储单元地址21H，也即RAM[21H]，21H]=10H，向地址21H写数据10H；按一次QD，对于连续地址的写入，随后 T3 上升沿ARINC信号触发， AR 自增为 22H。 | D=10H [21H]=10H AR=22H
8 | SBUS=1 MEMW=1 QD(T2=1) | 20H | 设置第四个写入数据20H，打开SBUS将20H送入数据总线DBUS,同时打开双端口RAM的写入信号MEMW，T2 将 20H 写入AR指定的存储单元地址22H，也即 RAM[22H]，[22H]=20H，最后一个连续地址无需再自增。 | D=20H AR=22H [22H]=20H
通过左右端口并发从10H、20H、21H、22H地址单元读出数据过程
序号 | 操作 | 数据开关 | 操作目的 | 实验现象 | 备注
1 | SBUS=1 LAR=1 LPC=1 QD(T3↑) | 10H | 设置第一个读取地址10H，打开SBUS将10H送入数据总线DBUS,同时打开AR的写入信号LAR，按一次QD，将10H地址写入AR。 同时打开 AR 和 PC 的打入允许，将 10H 同时写入 AR 和 PC，使左右端口均以 10H 为地址。 | D=10H AR=10H PC=10H | 准备双端口并发读
2 | MBUS=1 SBUS=0 |  | 观察数据，允许左端口数据RAM [10H]=55H 通过MBUS送入总线，右端口数据 RAM[10H] 送 INS，会直接在 INS 灯上显示。 | D=55H INS=55H | MBUS 独占 DBUS
3 | SBUS=1 LAR=1 LPC=1 QD(T3↑) | 20H | 设置第一个读取地址20H，打开SBUS将20H送入数据总线DBUS,同时打开AR的写入信号LAR，按一次QD，将20H地址写入AR。 同时打开 AR 和 PC 的打入允许，将 20H 同时写入 AR 和 PC，准备连续地址并发读。 | D=20H AR=20H PC=20H
4 | MBUS=1 SBUS=0 ARINC=1 PCINC=1 QD(T3↑) |  | 观察数据，允许左端口数据 [20H]=AAH 通过MBUS送入总线，右端口数据会直接在 INS 灯上显示。连续地址读出： 随后同时按下QD，T3 上升沿自增 AR 和 PC，两者同步加 1变为 21H。 | D=AAH INS=AAH AR=21H PC=21H | 实现最少时钟周期读取（连续地址的读出需要用ARINC和PCINC），读当前地址后自增
5 | MBUS=1 SBUS=0 ARINC=1 PCINC=1 QD(T3↑) |  | 观察数据，允许左端口数据 [21H]=10H 通过MBUS送入总线，右端口数据会直接在 INS 灯上显示。 连续地址读出： 随后同时按下QD， T3 上升沿 自增 AR 和 PC，两者同步加 1变为 22H。 | D=10H INS=10H AR=22H PC=22H
6 | MBUS=1 SBUS=0 |  | 观察数据，允许左端口数据 [22H]=20H 通过MBUS送入总线，右端口数据会直接在 INS 灯上显示；当前 AR=PC=22H，左右端口同时读出 [22H]=20H。 | D=20H INS=20H AR=22H PC=22H | 完成读出