## Sheet1
实验过程记录表
序号 | 操作 | 数据 | 控制信号 （只写起作用的信号，需要时钟的务必写时钟） | 实验现象(亮灯情况) A7~A0、B7~B0、D7~D0 AR7~AR0、INS7~INS0、PC7~PC0 | 备注
1 | R0 存数 | 75H | SBUS=1 RD1=0,RD0=0 DRW=1 QD(T3↑) | D=75H A=75H R0=75H | 数据开关经 DBUS 写入 R0
2 | R1 存数 | 28H | SBUS=1 RD1=0,RD0=1 DRW=1 QD(T3↑) | D=28H A=28H R1=28H | 数据开关经 DBUS 写入 R1
3 | R2 存数 | 89H | SBUS=1 RD1=1,RD0=0 DRW=1 QD(T3↑) | D=89H A=89H R2=89H | 数据开关经 DBUS 写入 R2
4 | R3 存数 | 32H | SBUS=1 RD1=1,RD0=1 DRW=1 QD(T3↑) | D=32H A=32H R3=32H | 数据开关经 DBUS 写入 R3
5 | 设置 RAM 首地址 | 20H | SBUS=1 LAR=1 QD(T3↑) | D=20H AR=20H | 数据开关经 DBUS 写入 AR，准备写 RAM[20H]
6 | R0 写入 RAM[20H] | 75H | RD1=0,RD0=0 M=1,S3-S0=1111 ABUS=1 MEMW=1 ARINC=1 QD(T2写入,T3↑自增) | A=75H D=75H [20H]=75H AR=21H | ABUS 独占 DBUS
7 | R1 写入 RAM[21H] | 28H | RD1=0,RD0=1 M=1,S3-S0=1111 ABUS=1 MEMW=1 ARINC=1 QD(T2写入,T3↑自增) | A=28H D=28H [21H]=28H AR=22H | 连续写入
8 | R2 写入 RAM[22H] | 89H | RD1=1,RD0=0 M=1,S3-S0=1111 ABUS=1 MEMW=1 ARINC=1 QD(T2写入,T3↑自增) | A=89H D=89H [22H]=89H AR=23H | 连续写入
9 | R3 写入 RAM[23H] | 32H | RD1=1,RD0=1 M=1,S3-S0=1111 ABUS=1 MEMW=1 QD(T2=1) | A=32H D=32H [23H]=32H AR=23H | 最后一次不自增（末次不需要 ARINC）
10 | 重新设置读首地址 | 20H | SBUS=1 LAR=1 QD(T3↑) | D=20H AR=20H | 准备 RAM 读出到寄存器
11 | RAM[20H] 写入 R3 | 75H | MBUS=1 RD1=1,RD0=1 DRW=1 ARINC=1 QD(T3↑) | D=75H R3=75H AR=21H | RAM 左端口经 MBUS 到 DBUS RAM通过DBUS写入R3
12 | RAM[21H] 写入 R2 | 28H | MBUS=1 RD1=1,RD0=0 DRW=1 ARINC=1 QD(T3↑) | D=28H R2=28H AR=22H | RAM通过DBUS写入R2
13 | RAM[22H] 写入 R1 | 89H | MBUS=1 RD1=0,RD0=1 DRW=1 ARINC=1 QD(T3↑) | D=89H R1=89H AR=23H | RAM通过DBUS写入R1
14 | RAM[23H] 写入 R0 | 32H | MBUS=1 RD1=0,RD0=0 DRW=1 QD(T3↑) | D=32H R0=32H AR=23H | 完成反向写入 RAM通过DBUS写入R0
15 | 显示 R0 | 32H | RD1=0,RD0=0 M=1,S3-S0=1111 ABUS=1 | A=32H D=32H | DRW=0，仅显示，SBUS=0，MBUS=0
16 | 显示 R1 | 89H | RD1=0,RD0=1 M=1,S3-S0=1111 ABUS=1 | A=89H D=89H | 验证传送结果
17 | 显示 R2 | 28H | RD1=1,RD0=0 M=1,S3-S0=1111 ABUS=1 | A=28H D=28H | 验证传送结果
18 | 显示 R3 | 75H | RD1=1,RD0=1 M=1,S3-S0=1111 ABUS=1 | A=75H D=75H | 验证传送结果 最终 R0=32H,R1=89H,R2=28H,R3=75H