## Sheet1
向10H、20H、21H、22H地址单元写入数据过程
序号 | 操作 | 数据开关 | 操作目的 | 实验现象 | 备注
1 | CLR |  | 复位 | AR、PC、IR 等复位 |  | 注意： 1、操作部分需要写出所有的有效信号； 2、实验现象部分需要写出本次操作后引起发生变化的部件或信号；
2 | DP=1 |  | 设置操作模式 | 进入 QD 手动节拍控制
3 | SBUS=1 LAR=1 QD(T3上升沿） | 10H | 设置第一个写入地址10H，打开SBUS将10H送入数据总线DBUS,同时打开AR的写入信号LAR，按一次QD，将10H地址写入AR。 | AR=10H
4 | SBUS=1 MEMW=1 QD(T2=1) | 55H | 设置第一个写入数据55H，打开SBUS将55H送入数据总线DBUS,同时打开双端口RAM的写入信号MEMW，按一次QD，将55H数据写入AR指定的存储单元地址10H，[10H]=55H，向10H写数据55H。 | AR=10H D=55H
5 | SBUS=1 LAR=1 QD(T3上升沿） | 20H | 设置第二个写入地址20H，打开SBUS将20H送入数据总线DBUS,同时打开AR的写入信号LAR，按一次QD，将20H地址写入AR。 | AR=20H
6 | SBUS=1 MEMW=1 QD(T2=1) | AAH | 设置第二个写入数据AAH，打开SBUS将AAH送入数据总线DBUS,同时打开双端口RAM的写入信号MEMW，按一次QD，将AAH数据写入AR指定的存储单元地址20H，[20H]=AAH，向地址20H写数据AAH | AR=20H D=AAH
7 | ARINC=1 SBUS=1 MEMW=1 QD(T2=1) | 10H | 设置第三个写入数据10H，打开SBUS将10H送入数据总线DBUS,同时打开双端口RAM的写入信号MEMW，按一次QD，对于连续地址的写入，刚按下的QD同步使得ARINC信号触发，AR指定的存储单元地址自增加1，AR=21H，将10H数据写入AR指定的存储单元地址21H，[21H]=10H，向地址21H写数据10H。 | AR=21H D=10H | 使用ARINC实现连续写入 （连续地址的写入）
8 | ARINC=1 SBUS=1 MEMW=1 QD(T2=1) | 20H | 设置第四个写入数据20H，打开SBUS将20H送入数据总线DBUS,同时打开双端口RAM的写入信号MEMW，按一次QD，对于连续地址的写入，刚按下的QD同步使得ARINC信号触发，AR指定的存储单元地址自增加1，AR=22H，将20H数据写入AR指定的存储单元地址22H，[22H]=20H，向地址22H写数据20H。 | AR=22H D=20H
通过左右端口并发从10H、20H、21H、22H地址单元读出数据过程
序号 | 操作 | 数据开关 | 操作目的 | 实验现象 | 备注
1 | SBUS=1 LAR=1 LPC=1 QD | 10H | 设置第一个读取地址10H，打开SBUS将10H送入数据总线DBUS,同时打开AR的写入信号LAR，按一次QD，将10H地址写入AR。 同时打开 AR 和 PC 的打入允许，将 10H 同时存入 AR 和 PC。 | AR = 10H PC = 10H | 准备双端口并发读
2 | MBUS=1 |  | 观察数据，允许左端口数据 [10H]=55H 通过MBUS送入总线，右端口数据会直接在 INS 灯上显示。 | D = 55H INS = 55H | MBUS使左端口输出到DBUS
3 | SBUS=1, LAR=1, LPC=1 QD | 20H | 设置第一个读取地址20H，打开SBUS将20H送入数据总线DBUS,同时打开AR的写入信号LAR，按一次QD，将20H地址写入AR。 同时打开 AR 和 PC 的打入允许，将 20H 同时存入 AR 和 PC。 | AR = 20H PC = 20H
4 | MBUS=1 ARINC=1 PCINC=1 QD |  | 观察数据，允许左端口数据 [20H]=AAH 通过MBUS送入总线，右端口数据会直接在 INS 灯上显示。连续地址读出： 同时按下QD，自增 AR 和 PC，两者同步变为 21H | AR = 21H PC = 21H D = AAH INS = AAH | 实现最少时钟周期读取（连续地址的读出需要用ARINC和PCINC）
5 | MBUS=1 ARINC=1 PCINC=1 QD |  | 观察数据，允许左端口数据 [21H]=10H 通过MBUS送入总线，右端口数据会直接在 INS 灯上显示。 连续地址读出： 同时按下QD，自增 AR 和 PC，两者同步变为 22H | AR = 22H PC = 22H D = 10H INS = 10H
6 | MBUS=1 |  | 观察数据，允许左端口数据 [22H]=20H 通过MBUS送入总线，右端口数据会直接在 INS 灯上显示。 | AR = 22H PC = 22H D = 20H INS = 20H