## Sheet1
写寄存器（向R0-R3分别存入4个数） | [10 empty] | 注：每个表格行数不合适可自行增减
序号 | 操作 | 操作的数据 | 操作目的 | 操作结果
|  |  |  | 控制信号（有效的信号） | μA | NμA | D7-D0 | A7-A0 | B7-B0
1 | CLR | 无 | 复位 | SEL3-SEL0=0011 P0=1 | 00H | 01H
2 | SW=100 QD | 无 | 进入写寄存器模式 | SBUS=1 SEL3-SEL0=0001 SELCTL=1 DRW=1 STOP=1 | 09H | 08H
3 | 置数 11H QD | 11H | 写入 R1 | SBUS=1 SEL3-SEL0=0100 SELCTL=1 DRW=1 STOP=1 | 08H | 0AH | 11H | 11H | 11H
4 | 置数 03H QD | 03H | 写入 R2 | SBUS=1 SEL3-SEL0=1001 SELCTL=1 DRW=1 STOP=1 | 0AH | 0CH | 03H | 03H | 03H
5 | 置数 04H QD | 04H | 写入 R3 | SBUS=1 SEL3-SEL0=1110 SELCTL=1 DRW=1 STOP=1 | 0CH | 00H | 04H | 04H | 04H
6 | 重新进入写寄存器 置数 44H QD | 44H | 写入 R0 | SBUS=1 SEL3-SEL0=0001 SELCTL=1 DRW=1 STOP=1 | 09H | 08H | 44H | 44H | 44H
写存储器（向存储器的00H,01H,02H,03H地址分别存入4个指令或数据）
序号 | 操作 | 操作的数据 | 操作目的 | 操作结果
|  |  |  | 控制信号（有效的信号） | μA | NμA | D7-D0 | A7-A0 | B7-B0 | AR7-AR0
1 | CLR | 无 | 复位 | SEL3-SEL0=0011 P0=1 | 00H | 01H
2 | SW=001 QD | 无 | 进入写存储器模式 | SBUS=1 LAR=1 SELCTL=1 STOP=1 | 03H | 02H |  |  |  | 00H
3 | 置地址 00H QD | 00H | 设置写入首地址 | SBUS=1 LAR=1 SELCTL=1 STOP=1 | 03H | 02H | 00H |  |  | 00H
4 | 置数 20H QD | 20H | 写 RAM[00H] | SBUS=1 MEMW=1 ARINC=1 STOP=1 SELCTL=1 | 02H | 02H | 20H |  |  | 01H
5 | 置数 01H QD | 01H | 写 RAM[01H] | SBUS=1 MEMW=1 ARINC=1 STOP=1 SELCTL=1 | 02H | 02H | 01H |  |  | 02H
6 | 置数 11H QD | 11H | 写 RAM[02H] | SBUS=1 MEMW=1 ARINC=1 STOP=1 SELCTL=1 | 02H | 02H | 11H |  |  | 03H
指令执行-ADD
序号 | 操作 | 操作的数据 | 操作目的 | 操作结果
|  |  |  | 控制信号 | μA | NμA | D7-D0 | A7-A0 | B7-B0 | PC7-PC0 | INS7-INS0 | IR7-IR0
1 | CLR | 无 | 复位 | SEL3-SEL0=0011 P0=1 | 00H | 01H
2 | SW=000 QD | 无 | 取指 | LIR=1 PCINC=1 P1=1 | 01H | 20H |  |  |  | 00H | 20H
3 | IR7~IR4=0001 QD | ADD | 执行 ADD | S=1001 CIN=1 ABUS=1 DRW=1 LDZ=1 LDC=1 P4=1 | 21H | 01H | 22H | 11H | 11H | 01H | 01H | 20H
指令执行-LD
序号 | 操作 | 操作的数据 | 操作目的 | 操作结果
|  |  |  | 控制信号（有效的信号） | μA | NμA | D7-D0 | A7-A0 | B7-B0 | PC7-PC0 | INS7-INS0 | IR7-IR0
1 | CLR | 无 | 复位 | SEL3-SEL0=0011 P0=1 | 00H | 01H
2 | SW=000 QD | 无 | 取指 | LIR=1 PCINC=1 P1=1 | 01H | 20H |  |  |  | 00H | 53H
3 | IR7~IR4=0101 QD | LD | 形成访存地址 | S=1010 ABUS=1 LAR=1 | 25H | 0EH |  |  | 0FH | 01H | 53H | 53H
4 | QD | RAM[AR] | 读存储器并写回 Rd | MBUS=1 DRW=1 P4=1 | 0EH | 01H | 85H |  |  | 01H | 4CH | 53H
指令执行-ST
序号 | 操作 | 操作的数据 | 操作目的 | 操作结果
|  |  |  | 控制信号（有效的信号） | μA | NμA | D7-D0 | A7-A0 | B7-B0 | PC7-PC0 | INS7-INS0 | IR7-IR0
1 | CLR | 无 | 复位 | SEL3-SEL0=0011 P0=1 | 00H | 01H
2 | SW=000 QD | 无 | 取指 | LIR=1 PCINC=1 P1=1 | 01H | 20H |  |  |  | 00H | 68H
3 | IR7~IR4=0110 QD | ST | 形成写入地址 | M=1 S=1111 ABUS=1 LAR=1 | 26H | 10H |  | 12H |  | 01H | 68H | 68H
4 | QD | 寄存器数据 | 写 RAM[AR] | S=1010 ABUS=1 MEMW=1 P4=1 | 10H | 01H | 62H | 62H |  | 01H | 4CH | 68H
读寄存器（从R0-R3中分别读出它们存储的数据）
序号 | 操作 | 操作的数据 | 操作目的 | 操作结果
|  |  |  | 控制信号（有效的信号） | μA | NμA | D7-D0 | A7-A0 | B7-B0
1 | CLR | 无 | 复位 | SEL3-SEL0=0011 P0=1 | 00H | 01H
2 | SW=011 QD | 无 | 进入读寄存器模式 | SEL3-SEL0=0000 SELCTL=1 STOP=1 | 07H | 06H |  | 44H | 44H
3 | QD | R1 | 读 R1 | SEL3-SEL0=0101 SELCTL=1 STOP=1 | 06H | 06H |  | 11H | 11H
4 | QD | R2 | 读 R2 | SEL3-SEL0=1010 SELCTL=1 STOP=1 | 06H | 06H |  | 03H | 03H
5 | QD | R3 | 读 R3 | SEL3-SEL0=1111 SELCTL=1 STOP=1 | 06H | 00H |  | 04H | 04H
读存储器（从存储器的00H,01H,02H,03地址分别读出其中存储的指令或数据）
序号 | 操作 | 操作的数据 | 操作目的 | 操作结果
|  |  |  | 控制信号（有效的信号） | μA | NμA | D7-D0 | A7-A0 | B7-B0 | AR7-AR0
1 | CLR | 无 | 复位 | SEL3-SEL0=0011 P0=1 | 00H | 01H
2 | SW=010 QD | 无 | 进入读存储器模式 | SBUS=1 LAR=1 SELCTL=1 STOP=1 | 05H | 04H |  |  |  | 00H
3 | QD | RAM[00H] | 读存储器 | MBUS=1 ARINC=1 STOP=1 SELCTL=1 | 04H | 04H | 20H |  |  | 01H
4 | QD | RAM[01H] | 读存储器 | MBUS=1 ARINC=1 STOP=1 SELCTL=1 | 04H | 04H | 01H |  |  | 02H
5 | QD | RAM[02H] | 读存储器 | MBUS=1 ARINC=1 STOP=1 SELCTL=1 | 04H | 04H | 11H |  |  | 03H